## Worksheet 1
Quantity | CL | C˙L | Ψ | Ψ˙ | κ | κ˙ | l˙ | l¨ | l…
Units | – | s−1 | ∘ | ∘ s−1 | kg m−1 | kg (m s)−1 | m s−1 | m s−2 | m s−3
Min | 0 | −0.5 | −54.0 | −10.0 | −24.0 | −24.0 | −20.0 | −15.0 | −150.0
Max | CL,max | 0.5 | 54 | 10 | 24 | 24 | 24 | 15 | 150