## Worksheet 1
Reference | Model | Test type | Load cycles | Pile–soil system | Model parameters
Peralta (2010) | yN=y1⋅NαP yN=y1⋅1+tP⋅lnN | 1 g 13 static 21 cyclic | 10 000 | D=6 cm L/D= 3.33–8.33 h=240 mm = const. Dr=0.45 and 0.65 | Rigid piles: αP=0.12 Flexible piles: tP=0.21
LeBlanc et al. (2010a) | θN=θ1⋅1+Tb,LB⋅Tc,LB⋅Nαθ,LB | 1 g 6 static 15 cyclic | 7400– 65 370 | D=8 cm L/D=4.5= const. h/D=5.38= const. Dr=0.04 and 0.38 | αLB=0.31 Tb,LBζb,Dr=0.38=0.414ζb-0.023* Tb,LBζb,Dr=0.04=0.303ζb-0.044 Tc,LBζc=aζc4+bζc3+cζc2+dζc+e**
Klinkvort and Hededal (2013) | yN=y1⋅NTb,K&H⋅Tc,K&H | Centrifuge 5 static 12 cyclic | 250– 10 000 | D=2.8 and 4.0 cm L/D=6= const. h/D=15= const. Dr= 0.79–0.96 | Tb,K&Hζb=0.61ζb-0.013 Tc,K&Hζc=ζc+0.63ζc-1ζc-1.64
Li et al. (2015) | yN=y1⋅Nαy,L yN=y1⋅1+ty,L⋅lnN θN=θ1⋅Nαθ,L θN=θ1⋅1+tθ,L⋅lnN | Field tests 2 static 2 cyclic | 3173– 5017 | D=34 cm L/D=6.47= const. h/D=1.18= const. Dr≈1.0 | αy,L=0.085 ty,L=0.125 αθ,L=0.060 tθ,L=0.080
Truong et al. (2019) | yN=y1⋅Nαy,T | Centrifuge 3 static 14 cyclic | 50– 1500 | D=1.1 and 4 cm L/D=11.4 and 6 h/D=2 and 3 Dr= 0.57–0.95 | αy,T=0.3-0.22Dr1.21-ζc21-0.3ζc
Li et al. (2020) | yN=y1⋅NTb,L⋅Tc,L | Centrifuge 2 static 18 cyclic | 42– 153 | D=1.8 cm L/D=5= const. h/D=8 Dr=0.5 and Dr=0.8 | Tb,Lζb=0.07335 Tc,Lζc,Dr=0.8=-1.707ζc+0.312+0.949 Tc,Lζc,Dr=0.5=-1.14ζc+0.3232+1.263