## Worksheet 1
Parameter |  | AP2 | Design 1 | Design 2 | Design 3 | Design 4 | Design 5 | Design 6
Aircraft | A [m2] | 3 | 10 | 20 | 50 | 80 | 100 | 150
cwing [m] | 0.55 | 1 | 1.41 | 2.24 | 2.83 | 3.16 | 3.87
bwing [m] | 5.5 | 10 | 14.1 | 22.4 | 28.3 | 31.6 | 38.7
AR [–] | 10 | 10 | 10 | 10 | 10 | 10 | 10
maircraft(κ=2.7) [kg] | 36.8 | 185 | 471 | 1624 | 3062 | 4139 | 7155
maircraft(κ=3.0) [kg] | 36.8 | 221 | 626 | 2473 | 5005 | 6995 | 12 850
maircraft(κ=3.3) [kg] | 36.8 | 265 | 830 | 3767 | 8180 | 11 821 | 23 079
α [∘] |  | [-10:30]
β [∘] |  | [-15:15]
Tether | lmax [m] |  | 2000
l˙ [m s−2] |  | [-15:10]
l¨ [m s−2] |  | [-15:10]
l¨max [m s−3] |  | [-20:20]
ρtether [kg m−3] |  | 970
σmaxtether [Pa] |  | 3.6×109
SFsigma [–] |  | 3
d(AP2) [mm] |  | 5.5 | 7.8 | 12.3 | 15.5 | 20 | 21.7
d(HL) [mm] |  | 7.2 | 10.2 | 16.1 | 20.6 | 23 | 28.3
Ftethermax(AP2) [kN] |  | 34 | 60 | 136 | 241 | 377 | 456
Ftethermax(HL) [kN] |  | 46 | 94 | 241 | 416 | 499 | 738
Flight envelope | zoperatingmin [m] |  | 55 | 60 | 75 | 90 | 100 | 125
zoperatingmax [m] |  | 1000
vflightmax [m s−1] |  | 80
amax [m s−2] |  | 12×g
nloop [–] |  | 5
Initialization | nloops |  | 5
ε [∘] |  | 30
linit [m] |  | 500 | 535 | 643 | 750 | 821 | 1000