## Worksheet 1
m | 2000 kg | A | 54 m2 | At | 35 m2 | Lt | 300 m | CL | 1.8 | CD | 0.15
ηel | 0.8 | ρ | 1.225 kg m−3 | g | 9.81 m s−2 | vw | 6 m s−1
G | 12 | M | 0.112 | CDAAt | 0.231 | γ | 0.488 | a | 0.029 | Gt | 8.06
Fr | 0.1106 | Gr | 0.1408 | PL | 218.0 kW | TL | 142.6 kN | vL | 48.4 m s−1 | 𝒯L | 12.6 s