## Worksheet 1
Parameter |  | AP2 | Design 1
Aircraft | A [m2] | 3 | 20
ckite [m] | 0.55 | 1.42
bkite [m] | 5.5 | 14.1
AR [–] | 10 | 10
mkite [kg] | 36.8 | 355
α [∘] |  | [-10:30]
β [∘] |  | [-15:15]
Tether | l [m] |  | [1:2000]
l˙ [m s−1] |  | [-15:10]
l¨ [m s−2] |  | [-10:10]
d [mm] |  | 7.3
σtether [Pa] |  | 3.6×109
SF [–] |  | 3
Operational | zmin [m] |  | 60
α [∘] |  | [-10:20]
β [∘] |  | [-5:5]