## Worksheet 1
|  | r0Nh-WMR | r7Sh-WMR | r7Nh-WMR | x7Sh-WMR | r3Nh-WMR | x0Nh-WMR
Uus (m s−1) | Mean | 11.4 | 10.7 | 10.9 | 10.2 | 10.2 | 11.7
| Max | 11.8 | 11.6 | 11.9 | 11.9 | 10.7 | 12.3
| Min | 11.1 | 9.9 | 10.3 | 9.1 | 9.7 | 11.2
| Range | 0.8 | 1.7 | 1.6 | 2.8 | 0.9 | 1.1
| SD | 0.2 | 0.4 | 0.3 | 0.9 | 0.3 | 0.3
Power (kW) | Mean | 5400 | 4700 | 5000 | 4200 | 4200 | 5600
| Max | 5700 | 5500 | 5700 | 5700 | 4700 | 5900
| Min | 5100 | 3900 | 4300 | 3000 | 3700 | 5200
| Range | 600 | 1600 | 1400 | 2700 | 1000 | 700
| SD | 200 | 300 | 300 | 900 | 300 | 200
| Total | 188 200 | 164 200 | 174 100 | 146 600 | 147 100 | 196 000
Turbine TI | Mean | 0.18 | 0.18 | 0.18 | 0.24 | 0.19 | 0.16
| Max | 0.2 | 0.23 | 0.22 | 0.18 | 0.23 | 0.19
| Min | 0.16 | 0.14 | 0.15 | 0.25 | 0.16 | 0.13
| Range | 0.04 | 0.09 | 0.08 | 0.11 | 0.07 | 0.05
| SD | 0.01 | 0.02 | 0.02 | 0.14 | 0.02 | 0.02
σu | Mean | 2 | 1.9 | 2 | 1.8 | 2 | 1.8
| Max | 2.2 | 2.3 | 2.3 | 2.3 | 2.3 | 2.1
| Min | 1.8 | 1.6 | 1.7 | 1.3 | 1.7 | 1.6
| Range | 0.4 | 0.6 | 0.5 | 1 | 0.5 | 0.5
| SD | 0.1 | 0.1 | 0.1 | 0.3 | 0.2 | 0.1
Inflow angle (∘) | Mean | 0.53 | 0.74 | 0.77 | 1.03 | 0.83 | 0.52
| Max | 0.63 | 1.5 | 1.31 | 1.62 | 0.93 | 0.58
| Min | 0.45 | 0.2 | 0.44 | 0.64 | 0.73 | 0.43
| Range | 0.17 | 1.3 | 0.87 | 0.98 | 0.2 | 0.14
| SD | 0.04 | 0.34 | 0.25 | 0.29 | 0.06 | 0.03
α | Mean | 0.13 | 0.18 | 0.18 | 0.21 | 0.17 | 0.12
| Max | 0.18 | 0.25 | 0.26 | 0.37 | 0.24 | 0.16
| Min | 0.1 | 0.12 | 0.11 | 0.09 | 0.12 | 0.08
| Range | 0.08 | 0.14 | 0.15 | 0.28 | 0.12 | 0.09
| SD | 0.02 | 0.04 | 0.04 | 0.07 | 0.03 | 0.02