## Worksheet 1
Turbine type | Darrieus H-type
n | 1
d | 1 m
σ | 0.06
Airfoil shape | NACA0018-6.0/3.0 (i.e. baseline NACA0018) t/c=18 %; I=6.0; xt/c=30 %
Blade and spoke connection point | c/2
U∞ | 9.3 m s−1
λ | 2.5, 3.0, 3.5, 4.5, 5.0
Ω | 46.5, 55.8, 65.1, 83.7, 93.0 rad s−1
c | 0.06 m
Rec [×105] | 1.03, 1.20, 1,40, 1.76, 1.95
TI | 5 %