## Worksheet 1
|  | Vestas | Vestas | Vestas | Vestas | Vestas | Siemens
|  | V80–2000 | V90–2000 | V90–3000 | V100–2000 | V126–3450 | SWT3.6–120
Nominal capacity | [kW] | 2000 | 2000 | 3000 | 2000 | 3450 | 3600
Blade length | [m] | 40 | 45 | 45 | 50 | 63 | 60
Cut-in wind speed | [m s−1] | 3.5 | 3 | 3 | 3.5 | 4.5 | 3.5
Rated wind speed | [m s−1] | 14.5 | 13.5 | 13.5 | 12 | 11.5 | 14
Cut-out wind speed | [m s−1] | 25 | 25 | 25 | 22 | 22 | 25
Minimum rotor speed | [rpm] | 9 | 8.2 | 8.2 | 7 | 5 | 5
Maximum rotor speed | [rpm] | 19 | 17.3 | 17.3 | 13.4 | 13 | 13