## Worksheet 1
Parameter | Units | Value
Power rating | MW | 15
Control | – | variable speed
collective pitch
Min rotor speed | rpm | 5
Max rotor speed | rpm | 7.56
Rotor diameter | m | 240
Hub height | m | 150
Blade mass | t | 65
Rotor nacelle assembly mass | t | 1017