## Worksheet 1
Input parameter | N1 | N2
g | 9.81 |  | [m s−2]
ρ | 1.225 |  | [kg m−3]
H, H1, H2 | 500, 180, 320 |  | [m]
Δθ | 7.312 | 4.895 | [K]
θ0 | 300 |  | [K]
γ | 1 |  | [K km−1]
ϕ | 41.33 |  | [°]
z0 | 0.05 |  | [m]
u* | 0.43 |  | [m s−1]
νt,1, νt,2 | 9.37, 6.19 |  | [m2 s−1]
(U1, U2, U3) | (8.31, 10.07, 9.77) | (8.41, 10.32, 10.16) | [m s−1]
(V1, V2, V3) | (−0.05, −0.78, −4.49) | (0.09, −0.2, −4.41) | [m s−1]
τ¦z=0, τ¦z=H1 | 0.19, 0.11 |  | [m2 s−2]
TI∞ | 0.09 |  | [–]