## Worksheet 1
Name | Variable | Value
Number of turbines | N | 34
Rotor area | A | 46 087 m2
Low-fidelity simulator | fsimulationi | FLORIS
Air density | ρ | 1.225 [kg m−3]
Cosine loss exponent yaw | p | 1.88
Cut-in wind speed | νcut-in | 3 m s−1
Cut-out wind speed | νcut-out | 25 m s−1
Wind speed limits | [νmin,νmax] | [4, 10] m s−1
Horizon | H | 144
Foresight length | L | 10
Initial global wind direction | Kinit | 270°
Initial global wind speed | Vinit | 8 m s−1
Discount factor | γ | 0.99
Precision parameter | ny | 120