## Worksheet 1
Parameter | Cessna 206
Wing span | 11.0 m
Wing area | 16.2 m2
Length | 8.61 m
Height | 2.85 m
Stall speed (landing config.) | 101.9 km h−1 (55 kn)
Maximum gross weight | 3806 lb (1726 kg)
Installed power plant | Continental IO-520, 213 kW (285 hp)