## Worksheet 1
Site | Weibull scale | Weibull shape | Energy | AEP | Frequency of | Frequency of | e-folding | Frequency | Frequency | LCoE
| parameter (A) | parameter (k) | density (E) | (GWh yr−1) | no power | maximum | time (h) | of α | of α > 0.3 | (USD MWh−1)
| (m s−1) [CI] | [CI] | (W m−2) |  | production: | (rated) power
[5 empty] | U | production (%)
U> 25 m s−1
(%)
BRON | 6.915 [6.896, 6.935] | 2.013 [2.005, 2.021] | 267 | 35.6 | 15.3/0.06 | 5.16 | 8 | 15 | 23.4 | 49
| 7.146 | 2.031 | 293 | 38.7 | 14.8/0.07 | 5.67 | 8
EHAM | 10.16 [10.13, 10.18] | 2.153 [2.144, 2.161] | 794 | 71.7 | 6.38/0.31 | 21.2 | 9.3 | 15.4 | 17 | 26
| 10.32 | 2.202 | 816 | 73 | 5.63/0.40 | 23.1 | 9.3
OWEG | 8.703 [8.678, 8.727] | 2.172 [2.163, 2.181] | 496 | 58.3 | 9.02/0.18 | 11.4 | 9.7 | 10.9 | 13.9 | 33.9
| 8.514 | 2.168 | 465 | 56 | 8.96/0.19 | 12.5 | 9
QUEE | 7.607 [7.587, 7.627] | 2.000 [1.993, 2.008] | 358 | 43.3 | 12.2/0.14 | 8.66 | 8.8 | 19 | 17.3 | 45.3
| 7.484 | 2.009 | 340 | 41.9 | 13.0/0.12 | 7.75 | 7.8
STAT | 7.602 [7.580, 7.625] | 2.014 [2.006, 2.022] | 355 | 43.6 | 12.4/0.14 | 6.49 | 7.2 | 15.9 | 20.2 | 43.7
| 7.55 | 2.029 | 345 | 43.4 | 13.0/0.12 | 6.17 | 7.3
STON | 9.423 [9.396, 9.450] | 2.039 [2.030, 2.048] | 668 | 64.1 | 9.29/0.11 | 15.6 | 9.7 | 16.7 | 15.2 | 29.4
| 9.447 | 2.037 | 674 | 64.4 | 9.29/0.13 | 17.5 | 9.8
WANT | 9.282 [9.254, 9.309] | 1.970 [1.962, 1.977] | 662 | 60 | 7.64/0.47 | 13.8 | 8.3 | 25.3 | 10.4 | 31.6
| 9.185 | 2.011 | 627 | 60.1 | 8.01/0.45 | 17.1 | 7.8
Hudson North E05 | 11.40 [11.36, 11.43] | 2.127 [2.117, 2.137] | 1134 | 79.7 | 5.30/0.48 | 30.6 | 11.3 |  |  | 61.9
| 11.42 | 2.147 | 1130 | 80.5 | 5.48/0.53 | 36.3 | 11.7
Hudson South E06 | 11.38 [11.34, 11.42] | 2.123 [2.111, 2.134] | 1131 | 80 | 5.94/0.46 | 27.2 | 10 |  |  | 64.4
| 11.04 | 2.073 | 1056 | 77.4 | 6.84/0.31 | 21.4 | 10.7