## Worksheet 1
Parameter | Value
Number of blades (Nb) | 2
Span (s) | 1.5 m
Height (h) | 1.5 m
Diameter (D) | 1.5 m
Blade chord length (cb) | 7.5×10-2 m
Strut chord length (cs) | 6×10-2 m
Rated power (P) | 600 W
Generator efficiency (μ) | 1
Gearbox ratio (N) | 1
Rotor inertia (J) | 1.5 kg m2